## Sheet1
Comment | Designator | Footprint | JLCPCB Part #（optional）
10k | R6,R7,R2,R4,R10,R1,R3 | R_0805_2012Metric | C17414
10u | C3,C2,C1 | C_0805_2012Metric_Pad1.18x1.45mm_HandSolder | C15850
22k | R9 | R_0603_1608Metric_Pad0.98x0.95mm_HandSolder | C31850
1.5u | L1 | L_Wuerth_MAPI-4020 | C135238
100n | C4 | C_0805_2012Metric_Pad1.18x1.45mm_HandSolder | C49678
100k | R8 | R_0603_1608Metric_Pad0.98x0.95mm_HandSolder | C25803
Conn_01x02 | J3 | TerminalBlock_Phoenix_MKDS-1,5-2_1x02_P5.00mm_Horizontal
47u | C5 | C_0805_2012Metric | C16780
TPS564247DRLR | IC2 | SOT50P160X60-6N
2N7002 | Q1,Q2 | SOT-23 | C8545
USB_B_Micro | J1 | USB_Micro-B_Molex-105017-0001
100n | C6,C7 | C_0603_1608Metric_Pad1.08x0.95mm_HandSolder | C14663
ESP32-WROOM-32 | U1 | ESP32-WROOM-32 | C82899
ADW1203HLW | K1 | ADW1203HLW | C963496
56p | C10 | C_0603_1608Metric_Pad1.08x0.95mm_HandSolder | C39148
SC810ULTRT | IC1 | SON50P200X200X60-7N-D
22u | C8,C9 | C_0805_2012Metric | C59461
DS18B20 | U2 | TO-92_Inline
LED | D1 | LED_0805_2012Metric | C2296
1k | R5 | R_0805_2012Metric | C17513
Conn_01x02 | J5,J4 | PinHeader_1x02_P2.54mm_Vertical
Conn_02x03_Odd_Even | J2 | PinHeader_2x03_P2.54mm_Vertical